## IC样品或触摸DEMO申请表
免费样品申请表 填写后邮件至：yanch@sinoada.com
1 | 公司名称 |  |  |  | 公司地址
2 | 公司及联系人信息 | 网址 |  |  |  |  | 传 真
3 |  | 姓名 |  |  | 邮箱 |  | 职 位
4 |  | 电话 |  |  | QQ号码 |  | 手机号码
5 | 产品信息 | 产品名称 |  |  |  |  | 应用领域
6 | 样品数量及交期 | 数量 |  |  |  | 其他 | 交付日期
7 | 产品预估量
8 | 获取阿达信息来源
9 | 描述 | 参数选择项目
10 | 申请样品型号
11
12
13 | 样品及供货形式
14 | 产品设计 细节需求 | 触摸按键数
15 |  | 整机电源 | V |  | V |  | V
16 |  |  | V |  | V |  | V
17 |  | 触摸IC工作电压 |  | V
18 |  | 触摸介质（面板）材料：
19 |  | 触摸介质特性： |  | 厚度（mm） |  | 长度（mm）
20 |  | 触摸按键尺寸： |  | 直径（mm） |  | 其他
21 |  | 触摸点到IC触摸输入引脚的距离是： |  |  |  | mm
22 |  | PCB板描述：
23 | 每个独立的按键对应一个独立的输出
24
25
26
27 | 二进制编码输出
28
29 | 电压值输出
30 | 串口输出
31
32 | 其他定制
33 | 定制开发功能 | 请另附说明 |  |  | 阿达电子业务联系人
34 | 阿达电子填写 | 本次送样的频率电阻 |  | Ω | 灵敏度电容 nF
温馨提示：因我公司工程师针对不同应用领域，分别积累了相应领域丰富的应用经验，鉴于此，请在申请表中尽量仔细填写贵司应用的终端产品，以方便安排不同工程师针对性的开发。快速、高效开发完成稳定、可靠的项目，是你，也是阿达电子的目标。
1
2
3
1K-5K/月
5K-10k/月
10K-50k/月
50K-100k/月
100K-500k/月
百度
谷歌
阿里巴巴
客户介绍
展会
其他搜索
产品拆解
ADH01 (SOT23-6)
ADA16
ADA01-B
ADA01AL
ADA02
ADPT005
500K-1KK/月
交流:
直流:
锂电
其他
亚克力
塑料
玻璃
其他介质:
无介质，触摸金属
3.0V
其他:
客户提供样板
万能板测试板
阿达电子标准PCB板
其他，请说明:_______________
1个
2个
____个
9~12个
7~8个
13~16个
单按键有效,BCD码输出,无触摸时输出为低电平
单按键有效,BCD码输出,无触摸时输出为高电平
多按键同时有效,IIC输出,无触摸时为全高
多按键同时有效,IIC+INT,无触摸时为全高
单按键有效,ADC输出,无触摸时为高阻状态
其他定制,请发详细要求值邮箱,并与客服联系
提供IC
提供DEMO(演示板)
朋友介绍
提供完整触摸电子板
提供PCB Layout
提供整机产品电子板
干电池
干电池
3.3V
5.0V
ADA05
ADA01-C
ADA01AL-B
ADAM02S
ADPT008
ADPT012
ADPT016
无触摸时输出为高电平（TTL,=VDD)，有触摸时输出为低电平(TTL,=GND)
单键单独有效
多键同时有效
无触摸时输出为低电平（TTL,=GND)，有触摸时输出为高电平(TTL,=VDD)
无触摸时输出端为开漏（高阻)，有触摸时输出为高电平(TTL,=VDD)
无触摸时输出端为开漏（高阻)，有触摸时输出为低电平(TTL,=VDD)
带INT(上升沿）
带1个整理背景灯（LED)
带INT(下降沿）
ADH02 (SOP8)
ADA06
3个
4个
5个
6个
ADA03
AT003
AT009
ATM-3
ADATW16
ADE02
ADAM12
ADA8A04
ADATW05
ADATW08
ADATW12

## 阿达电子触摸IC选型表 V8.1
深圳市阿达电子触摸IC应用选型表
V8.1
序号 | IC型号 | 封装 | 功能简介 | 应用 | 应用领域说明 | 参考设计
1 | AR101 | SOT23-6 | 1个触摸按键控制开关，保持式（ON/OFF)和同步式(PLUSE)2合1 | ①、②、③、④、移动电源、水位开关、灯开关、设备电源开关 | ①: 液位检测应用——空气加湿器、抽水马达、马桶水位检测、饮水机水位检测等 ②：人体感知传感器——坐便器、工业保护装置等 ③：设备开关——电脑、显示器、传真机、复印机、碎纸机、门禁系统、电灯控制、遥控器、玩具、游戏机、墙壁开关、台灯开关、设备电源开关、电灯开关、启动开关、制动开关等各种开关应用 ④：其他替代机械按键应用场合 | 参考《关于AR系列电容式触摸应用设计参考指导 V1.0 》
2 | AR101-C | SOT23-6 | 1个触摸按键控制开关，保持式（ON/OFF)和同步式(PLUSE)2合1 | ①、②、③、④、移动电源、电子烟、灯开关、设备电源开关
3 | AR101-D | SOT23-6 | 1个触摸按键控制，开漏输出 | ①、②、③、④、移动电源、灯开关、设备电源开关
4 | AR101-T | SOP8 | 1个按键的LED调光控制IC | LED灯调光，PWM输出
5 | AR201 | SOP8 | 2个触摸按键控制开关，保持式（ON/OFF)和同步式(PLUSE)2合1 | ①、②、③、④、移动电源、电子秤、电子表、电子烟
6 | AR301 | MSOP8 | 3个触摸按键控制，同步式,低有效 | ①、②、③、④、移动电源、电子秤、电子表、电子烟
7 | AR401 | SSOP16 | 4个触摸按键控制开关，保持式（ON/OFF)和同步式(PLUSE)2合1 | ①、②、③、④、移动电源、电子秤、电子表
8 | AR801 | SSOP16 | 8个触摸按键控制IC, IIC方式输出 | ③、④、家电，消费电子，便携式产品，工业控制等
9 | ADA01-B | SOP8 | 1按键触摸开关，保持式（ON/OFF) | ①、②、公共楼道、智能家居、灯具 | ①:设备开关——电脑、显示器、传真机、复印机、碎纸机、门禁系统、电灯控制、遥控器、玩具、游戏机、墙壁开关、台灯开关、设备电源开关、电灯开关、启动开关、制动开关等各种开关应用 ②：其他替代机械式按键应用场合 | 参考《关于AD系列电容式触摸应用设计参考说明 V9.2.pdf》
10 | ADA01-B | SOP8 | 1按键触摸延时开关，保持式（ON/OFF) | 凡需要带延时自动关闭的开关
11 | ADA01-C | SOP8 | 1按键触摸开关，保持式（ON/OFF) | ①、②、公共楼道、智能家居、灯具
12 | ADA01-C | SOP8 | 1按键触摸延时开关，保持式（ON/OFF) | 凡需要带延时自动关闭的开关
13 | ADA01AL | DIP8 | 1个按键的触摸LED调光控制IC | ①、无亮度记忆的无极调光 ②3段分档调光 | LED调光、PWM输出控制
14 | ADA01AL-B | SOP8 | 1个按键的触摸LED调光控制IC | ①、无亮度记忆的无极调光 ②、有亮度记忆的无极调光③、3段分档调光
15 | ADA02 | SOP8 | 2个触摸按键的开关（ON/OFF）,保持式（自锁开关） | 需要输出信号保持的应用 | 各类2按键的触摸控制，家电，工业控制，玩具，礼品，消费电子，数码产品，便携式产品等，直接取代机械按键
16 | ADAM02S | SOP8 | 2个触摸按键（pulse），同步式（信号不保持，触摸在，信号在） | 不需要输出信号保持的应用
17 | ADA05 | SOP16 | 5个按键，低电平有效，无触摸时为开漏输出 | 音响、蓝牙、车载、数码相框、玩具、礼品、各类需要按键的控制设备 | ①：可为点对点，低有效，单键使能输出 ②：可配成ADC电压值输出
18 | ADPT005 | SOP16 | 5个触摸按键，最多可有5个输出端口 | LED灯控制、音响、蓝牙、车载、数码相框、液晶电视、玩具、礼品、电子锁、门禁、安防产品、智能家居、KTV控制面板、酒店控制面板、墙壁开关控制面板、仪器设备、汽车电子、便携式产品等等 | ①：一对一输出（高低电平方式） ②：ADC电压值输出（一个按键对应一个电压值） ③：BCD编码输出（二进制编码、8421码） ④、客户要求的任何的可能实现的输出方式
19 | ADA06 | QFN16 | 6个触摸按键，最多可有5个输出端口
20 | ADPT008 | TSSOP24 | 8个触摸按键，最多可有10个输出端口
21 | ADPT012 | TSSOP28 | 12个触摸按键，最多可有9个输出端口
22 | ADA16 | TSSOP28 | 16个触摸按键，最多可有6个输出端口
23 | ADPT016 | LQFP48 | 16个触摸按键，最多可有20个输出端口